## Routing
| Reach-1 | Reach-2 | Reach-3 | Reach-4 | Reach-5 | Reach-Moff | Hydrograph Duration
Length (m) | 3023.622 | 13101.3523 | 684.1812 | 8256.3868 | 9772.6233 | 3023 | 2013-09-11 09:00
Δz (m) | 40.2 | 222.9 | 9.6 | 201.4 | 326.5 | 75.1 | 2013-09-15 10:00
Slope (m/m) | 0.013295 | 0.017014 | 0.014031 | 0.024393 | 0.03341 | 0.024843
Manning's n values based on representative for the observed channel type, vegetation, and substrate (Chow 1959)
Rectangular Channel:
T (s): | 349200 | 349200 | 349200 | 349200 | 349200 | 349200
TS0u0/d0 (rectangle): | 19387.4651 | 19656.7087 | 19643.7201 | 33221.5933 | 62723.6989 | 33731.2553
TS0(g/d0)1/2 (rectangle): | 20380.4891 | 22032.4203 | 20045.0713 | 39142.9669 | 58090.9507 | 35219.7332
Q0 (m3/s): | 15.1512 | 15.1512 | 15.1512 | 15.1512 | 15.1512 | 15.1512
Qtrial: | 15.1512 | 15.1512 | 15.1512 | 15.1512 | 15.1512 | 15.1512
A (m): | 7.1271 | 6.4198 | 6.4476 | 8.3622 | 7.1222 | 6.547
P (m): | 15.0182 | 10.4266 | 12.1723 | 18.9291 | 18.7914 | 12.1904
u0 (m/s): | 2.1259 | 2.3601 | 2.3499 | 1.8119 | 2.1273 | 2.3142
d0 (m): | 0.50908 | 0.71331 | 0.58614 | 0.46457 | 0.39568 | 0.59518
Manning's n | 0.033 | 0.04 | 0.033 | 0.05 | 0.045 | 0.045
Bottom width (m) | 14 | 9 | 11 | 18 | 18 | 11
Reach-1
FID | Shape * | ARCID | GRID_CODE | FROM_NODE | TO_NODE | Length_m
93 | Polyline | 94 | 1 | 105 | 101 | 3023.622
8-point XS: | Station | Elevation
| 0 | 2795
| 300 | 2720
| 500 | 2720
| 500 | 2719.4909
| 514 | 2719.4909
| 514 | 2720
| 725 | 2720
| 950 | 2780
Reach-2
FID | Shape * | ARCID | GRID_CODE | FROM_NODE | TO_NODE | Length_m
89 | Polyline | 90 | 1 | 101 | 103 | 1101.0621
91 | Polyline | 92 | 1 | 103 | 94 | 12000.2902
8-point XS: | Station | Elevation (xs1) | Station (xs2) | Elevation (xs2) | Station (xs3) | Elevation (xs3)
| 0 | 2765 | 0 | 2592 | 0 | 2555
| 215 | 2635 | 200 | 2555 | 190 | 2505
| 250 | 2635 | 300 | 2555 | 190 | 2505
| 250 | 2634.2867 | 300 | 2554.2867 | 190 | 2504.2867
| 259 | 2634.2867 | 309 | 2554.2867 | 199 | 2504.2867
| 259 | 2635 | 309 | 2555 | 199 | 2505
| 335 | 2646 | 400 | 2558 | 245 | 2505
| 550 | 2740 | 600 | 2617 | 390 | 2570
Reach-3
FID | Shape * | ARCID | GRID_CODE | FROM_NODE | TO_NODE | Length_m
83 | Polyline | 84 | 1 | 87 | 94 | 684.1812
8-point XS: | Station | Elevation (xs1)
| 0 | 2510
| 110 | 2469
| 170 | 2469
| 170 | 2468.4139
| 181 | 2468.4139
| 181 | 2469
| 240 | 2475
| 340 | 2525
Reach-4
FID | Shape * | ARCID | GRID_CODE | FROM_NODE | TO_NODE | Length_m
82 | Polyline | 83 | 1 | 87 | 73 | 11712.3868
| Station | Elevation (xs1)
| 0 | 2435
| 220 | 2325
| 255 | 2285
| 255 | 2284.5354
| 273 | 2284.5354
| 273 | 2285
| 305 | 2305
| 410 | 2400
Reach-5
FID | Shape * | ARCID | GRID_CODE | FROM_NODE | TO_NODE | Length_m
79 | Polyline | 80 | 1 | 73 | 92 | 11540.6233
| 0 | 2960
| 350 | 2775
| 400 | 2772
| 400 | 2771.6043
| 418 | 2771.6043
| 418 | 2772
| 450 | 2775
| 750 | 2882
Reach-Moff
| 0 | 2758
| 115 | 2720
| 450 | 2715
| 450 | 2714.4048
| 461 | 2714.4048
| 461 | 2715
| 750 | 2720
| 850 | 2745
Representative cross sections extracted from DEM:
[9 empty] | SS L: | 35
[9 empty] | SS R: | 35
[9 empty] | SS L: | 6.5
[9 empty] | SS R: | 6
[9 empty] | SS L: | 5.75
[9 empty] | SS R: | 22.5
[9 empty] | SS L: | 8.5
[9 empty] | SS R: | 5
[9 empty] | SS L: | 3.5
[9 empty] | SS R: | 6
[9 empty] | SS L: | 4
[9 empty] | SS R: | 4.5
[9 empty] | Ss L: | 9.5
[9 empty] | Ss R: | 3.5
[9 empty] | Ss L: | 2
[9 empty] | Ss R: | 1.5