## PierScour
Pier Scour
Simulation: | AEP_0.2pc | AEP_0.5pc | AEP_1pc | AEP_2pc | AEP_10pc | SPAS_2hr_10^-4yr | SPAS_2hr_10^-3yr | SPAS_2hr_10^-2yr | SPAS_2hr_10^-1yr | SPAS_48hr_10^-4yr | SPAS_48hr_10^-3yr | SPAS_48hr_10^-2yr | SPAS_48hr_10^-1yr | VarClark_2hr_10^2yr | VarClark_2hr_10^3yr | VarClark_2hr_10^4yr
AEP (%): | 0.2 | 0.5 | 1 | 2 | 10 | 0.01 | 0.1 | 1 | 10 | 0.01 | 0.1 | 1 | 10 | 1 | 0.1 | 0.01
Flow depth directly upstream of pier, y1 (m): | 2.17 | 1.95 | 1.84 | 1.73 | 1.4 | 3.31 | 1 | 0.88 |  | 3.05 | 2.9 | 1.69 | 1.03 | 1.343 | 2.5244 | 2.9487
Pier width, a (m): | 0.4 | 0.4 | 0.4 | 0.4 | 0.4 | 0.4 | 0.4 | 0.4 |  | 0.4 | 0.4 | 0.4 | 0.4 | 0.4 | 0.4 | 0.4
Pier length, L (m): | 6.9 | 6.9 | 6.9 | 6.9 | 6.9 | 6.9 | 6.9 | 6.9 |  | 6.9 | 6.9 | 6.9 | 6.9 | 6.9 | 6.9 | 6.9
L/a | 17.25 | 17.25 | 17.25 | 17.25 | 17.25 | 17.25 | 17.25 | 17.25 |  | 17.25 | 17.25 | 17.25 | 17.25 | 17.25 | 17.25 | 17.25
Correction factor for pier nose shape, K1: | 1.1 | 1.1 | 1.1 | 1.1 | 1.1 | 1.1 | 1.1 | 1.1 |  | 1.1 | 1.1 | 1.1 | 1.1 | 1.1 | 1.1 | 1.1
Correction factor for angle of attack of flow, K2: | 3 | 3 | 3 | 3 | 3 | 3 | 3 | 3 |  | 3 | 3 | 3 | 3 | 3 | 3 | 3
Correction factor for bed condition, K3: | 1.1 | 1.1 | 1.1 | 1.1 | 1.1 | 1.1 | 1.1 | 1.1 |  | 1.1 | 1.1 | 1.1 | 1.1 | 1.1 | 1.1 | 1.1
Flow velocity directly upstream of pier, v1 (m/s): | 2.13 | 2.02 | 2.02 | 1.99 | 1.48 | 1.5 | 1.47 | 1.39 |  | 1.45 | 1.41 | 1.12 | 0.72 | 1.138 | 1.3673 | 1.5855
Froude number direcly upstream of pier, Fr1: | 0.46165 | 0.46185 | 0.47545 | 0.48305 | 0.39936 | 0.26323 | 0.46933 | 0.47308 |  | 0.26508 | 0.26435 | 0.27507 | 0.22651 | 0.31353 | 0.27475 | 0.2948
Gravitational acceleration, g (m/s2): | 9.81 | 9.81 | 9.81 | 9.81 | 9.81 | 9.81 | 9.81 | 9.81 |  | 9.81 | 9.81 | 9.81 | 9.81 | 9.81 | 9.81 | 9.81
Scour depth, ys (m): | 3.7644 | 3.6268 | 3.5985 | 3.5458 | 3.0339 | 3.4274 | 2.8908 | 2.7738 |  | 3.3407 | 3.2783 | 2.7605 | 2.1353 | 2.6946 | 3.1752 | 3.4557
ys/a: | 9.4109 | 9.067 | 8.9962 | 8.8644 | 7.5848 | 8.5685 | 7.2269 | 6.9344 |  | 8.3517 | 8.1959 | 6.9014 | 5.3382 | 6.7366 | 7.938 | 8.6394
Notes:
K1 (Table 7.1): | Square nose pier
K2 (Table 7.2): | 23.1°
K3 (Table 7.3): | Clear-water to small dunes

## ContractionScour
Contraction Scour
Simulation: | AEP_0.2pc | AEP_0.5pc | AEP_1pc | AEP_2pc | AEP_10pc | SPAS_2hr_10^-4yr | SPAS_2hr_10^-3yr | SPAS_2hr_10^-2yr | SPAS_48hr_10^-4yr | SPAS_48hr_10^-3yr | SPAS_48hr_10^-2yr | VarClark_2hr_10^2yr | VarClark_2hr_10^3yr | VarClark_2hr_10^4yr
AEP (%) | 0.2 | 0.5 | 1 | 2 | 10 | 0.01 | 0.1 | 1 | 0.01 | 0.1 | 1 | 1 | 0.1 | 0.01
Critical Velocity (Eqn 6.1)
Ku (SI): | 6.19 | 6.19 | 6.19 | 6.19 | 6.19 | 6.19 | 6.19 | 6.19 | 6.19 | 6.19 | 6.19 | 6.19 | 6.19 | 6.19
Average depth of flow upstream of bridge, y (m): | 1.7424 | 1.3561 | 1.2291 | 1.0902 | 0.753 | 2.6496 | 2.1287 | 1.0822 | 2.4137 | 0.84705 | 0.75607 | 1.343 | 2.5244 | 2.9487
Particle size for vc, D (m):
Particle size in a mix of which 50% are smaller, D50 (m): | 0.0015 | 0.0015 | 0.0015 | 0.0015 | 0.0015 | 0.0015 | 0.0015 | 0.0015 | 0.0015 | 0.0015 | 0.0015 | 0.0015 | 0.0015 | 0.0015
Critical velocity, vc (m/s): | 0.77729 | 0.74548 | 0.73336 | 0.71885 | 0.67585 | 0.83352 | 0.80366 | 0.71797 | 0.82067 | 0.68924 | 0.67631 | 0.74428 | 0.82683 | 0.84851
Average velocity just upstream of bridge (m/s): | 1.7906 | 1.5913 | 1.4664 | 1.3621 | 1.1241 | 1.4216 | 1.3032 | 1.0849 | 1.3659 | 0.99778 | 0.99778 | 1.138 | 1.3673 | 1.5855
Critical velocity above which bedmaterial of size D and smaller will be transported, vc (m/s): | 0.77729 | 0.74548 | 0.73336 | 0.71885 | 0.67585 | 0.83352 | 0.80366 | 0.71797 | 0.82067 | 0.68924 | 0.67631 | 0.74428 | 0.82683 | 0.84851
Clear water or live bed? | Live bed | Live bed | Live bed | Live bed | Live bed | Live bed | Live bed | Live bed | Live bed | Live bed | Live bed | Live bed | Live bed | Live bed
Clear-water Contraction Scour (Eqn 6.4)
Discharge through bridge, Q (cms): | 21.02 | 16.79 | 14.55 | 12.33 | 8.38 | 42.3 | 24.1 | 11.94 | 24.9 | 8.7 | 7.2 | 14.6 | 46.3 | 52.1
Ku (SI): | 0.025 | 0.025 | 0.025 | 0.025 | 0.025 | 0.025 | 0.025 | 0.025 | 0.025 | 0.025 | 0.025 | 0.025 | 0.025 | 0.025
Median diameter of bed material, D50 (m): | 0.0015 | 0.0015 | 0.0015 | 0.0015 | 0.0015 | 0.0015 | 0.0015 | 0.0015 | 0.0015 | 0.0015 | 0.0015 | 0.0015 | 0.0015 | 0.0015
Diameter of smallest nontransportable particle in the bed material (1.25D50) in contracted section, Dm (m): | 0.001875 | 0.001875 | 0.001875 | 0.001875 | 0.001875 | 0.001875 | 0.001875 | 0.001875 | 0.001875 | 0.001875 | 0.001875 | 0.001875 | 0.001875 | 0.001875
Bottom width of contracted section less pier widths, W (m): | 7.1 | 7.1 | 7.1 | 7.1 | 7.1 | 7.1 | 7.1 | 7.1 | 7.1 | 7.1 | 7.1 | 7.1 | 7.1 | 7.1
Average equilibrium depth in contracted section after contraction scour, y2 (m): | 3.1375 | 2.5878 | 2.2889 | 1.9861 | 1.4264 | 5.7135 | 3.5276 | 1.9322 | 3.6278 | 1.473 | 1.2524 | 2.2957 | 6.1736 | 6.8308
Live-bed Contraction Scour (Eqn 6.2)
Average depth in the upstream main channel, y1 (m): | 1.7424 | 1.3561 | 1.2291 | 1.0902 | 0.753 | 2.6496 | 2.1287 | 1.0822 | 2.4137 | 0.84705 | 0.75607 | 1.343 | 2.5244 | 2.9487
Existing depth in contracted section before scour, y0 (m): | 1.2865 | 1.161 | 1.0863 | 1.0064 | 0.81351 | 1.9723 | 1.7531 | 1.1573 | 1.9076 | 1.0029 | 0.90607 | 1.2988 | 1.7923 | 2.043
Flow in the upstream channel transporting sediment, Q1 (cms): | 21.29 | 17.42 | 15.16 | 12.9 | 7.78 | 50.9 | 26.3 | 12.94 | 34 | 8.9 | 7.4 | 16.87 | 46.3 | 52.1
Flow in the contracted channel, Q2 (cms): | 21.02 | 16.79 | 14.55 | 12.33 | 8.38 | 42.3 | 24.1 | 11.94 | 24.9 | 8.7 | 7.2 | 14.6 | 42.6 | 45.7
Bottom width of the upstream main channel that is transporting bed material, W1 (m): | 7.1 | 7.1 | 7.1 | 7.1 | 7.1 | 7.1 | 7.1 | 7.1 | 7.1 | 7.1 | 7.1 | 7.1 | 7.1 | 7.1
Bottom width of the main channel in contracted section less pier widths, W2 (m): | 5.5 | 5.5 | 5.5 | 5.5 | 5.5 | 5.5 | 5.5 | 5.5 | 5.5 | 5.5 | 5.5 | 5.5 | 5.5 | 5.5
Exponent k1: | 0.64 | 0.64 | 0.64 | 0.64 | 0.64 | 0.59 | 0.64 | 0.64 | 0.64 | 0.64 | 0.64 | 0.64 | 0.64 | 0.64
Average depth in contracted section, y2 (m): | 2.0295 | 1.5472 | 1.3972 | 1.2349 | 0.94498 | 2.6285 | 2.3258 | 1.1894 | 2.1763 | 0.97819 | 0.86963 | 1.3972 | 2.7677 | 3.1032
Average contraction scour depth, ys (m): | 0.74292 | 0.38624 | 0.31088 | 0.22851 | 0.13146 | 0.65619 | 0.57276 | 0.032156 | 0.26861 | 0 | 0 | 0.098351 | 0.97546 | 1.0602
Slope of EGL of main channel, S1 (m/m): | 0.0027273 | 0.0018182 | 0.0027273 | 0.0027273 | 0.0036364 | 1e-07 | 0.0045455 | 0.0040909 | 0.00090909 | 0.0054545 | 0.0054545 | 0.0045455 | 0.00412 | 0.00375
Gravitational acceleration, g (m/s2): | 9.81 | 9.81 | 9.81 | 9.81 | 9.81 | 9.81 | 9.81 | 9.81 | 9.81 | 9.81 | 9.81 | 9.81 | 9.81 | 9.81
Shear velocity in upstream section, v* (m/s): | 0.21591 | 0.15552 | 0.18134 | 0.17078 | 0.16389 | 0.0016122 | 0.3081 | 0.2084 | 0.14672 | 0.2129 | 0.20114 | 0.24472 | 0.31942 | 0.32936
Fall velocity of D50 bed material, T (m/s): | 0.18 | 0.18 | 0.18 | 0.18 | 0.18 | 0.18 | 0.18 | 0.18 | 0.18 | 0.18 | 0.18 | 0.18 | 0.18 | 0.18
v*/T | 1.1995 | 0.86402 | 1.0074 | 0.9488 | 0.91052 | 0.0089568 | 1.7116 | 1.1578 | 0.8151 | 1.1828 | 1.1174 | 1.3595 | 1.7746 | 1.8298